## Sheet1
读指令
字节 | 指令 | 功能 | 备注
第0字节 | 0x00 - 0x0F | 产品地址，可通过板载 DIP 开关设置 | /
第1字节 | 0x00 | 读操作 | 如果既不是读操作（0x00），也不是写操作（0x01），会返回报错： Error byte 1: unknown read/write operation
第2字节 | 0x01 - 0x08 | 读取指定继电器的状态 | 返回值： 1：继电器已打开 0：继电器已关闭
| 0xA0 | 读取所有继电器的状态 | 返回值： 如果总共有 8 个继电器，第 1 个继电器为 ON，其余继电器为 OFF，则返回“10000000”
| 0xA1 | 读取继电器数量 | 返回值： 如果总共有 8 个继电器，则返回“8”
| 0xA2 | 读取 MCU 内部温度传感器 | 2位小数（°C）
| 0xA3 | 读取LDO VDDA电压，额定电压3.3V | 3位小数（°C）
| 0xF0 | 读取 PN | 可能的 PN 有： ERB4U-4 ERB4U-8 ERB4U-12
| 0xF1 | 读取 SN | 96 位 UUID
| 0xF2 | 读取硬件版本 | HW：X.Y.Z X = 主要硬件更改，例如添加/删除组件 Y = 次要硬件更新，例如 PN 更改 Z = 补丁，例如错误修复
| 0xF3 | 读取固件版本 | FW：X.Y.Z X = 主要固件更改，例如新功能或算法 Y = 次要固件更新，例如次要功能改进 Z = 补丁，例如错误修复
| 其他 | 报错 | 返回值： Error byte 2: unknown read CMD
第3字节 | 其他 | 未定义，可使用任意字节填补 | /
写指令
字节 | 指令 | 功能 | 备注
第0字节 | 0x00 - 0x0F | 产品地址，可通过板载 DIP 开关设置 | /
第1字节 | 0x01 | 写操作 | 如果既不是读操作（0x00），也不是写操作（0x01），会返回报错： Error byte 1: unknown read/write operation
第2字节 | 0x01 - 0x08 | 设置特定继电器的状态 | /
| 0xA0 | 关闭所有继电器 | /
| 0xA1 | 打开所有继电器 | /
| 其他 | 报错 | 返回值： Error byte 2: unknown write CMD
第3字节 | 0x00 | 关闭指定继电器 | /
| 0x01 | 打开指定继电器 | /
| 其他 | 报错 | 返回值： Error byte 3: unknown relay state
故障信息
字节1 | Error byte 1: unknown read/write operation
字节2（读） | Error byte 2: unknown read CMD
字节2（写） | Error byte 2: unknown write CMD
字节3（写） | Error byte 3: unknown relay state